## Divider
LM1117-ADJ output divider. Finding the best E96 resistor(s)
Inputs |  |  | R1 (ohm) | R1<=limit? | 100-200 range? | Ideal R2 | E96 below | E96 above | Chosen R2 | Actual R2/R1 | V_OUT eq (V) | Err vs 3.3 | V_OUT incl I_ADJ | Err incl | Divider I (mA) | ¦err¦ if R1 ok
V_REF (V) | 1.25 | 7.5 p.5 typ | 100 | yes | yes | 164 | 162 | 165 | 165 | 1.65 | 3.3125 | 0.3788% | 3.3224 | 0.6788% | 12.5 | 0.3788%
V_OUT target (V) | 3.3 | Section 1 | 102 | yes | yes | 167.28 | 165 | 169 | 169 | 1.6569 | 3.3211 | 0.6387% | 3.3312 | 0.946% | 12.2549 | 0.6387%
Min load current max (A) | 0.005 | 7.5 p.6 ADJ, over temp | 105 | yes | yes | 172.2 | 169 | 174 | 174 | 1.6571 | 3.3214 | 0.6494% | 3.3319 | 0.9657% | 11.9048 | 0.6494%
Adjust pin current typ (A) | 6e-05 | 7.5 p.6 typ | 107 | yes | yes | 175.48 | 174 | 178 | 174 | 1.6262 | 3.2827 | -0.5239% | 3.2932 | -0.2076% | 11.6822 | 0.5239%
Adjust pin current max (A) | 0.00012 | 7.5 p.6 max | 110 | yes | yes | 180.4 | 178 | 182 | 182 | 1.6545 | 3.3182 | 0.551% | 3.3291 | 0.8819% | 11.3636 | 0.551%
|  |  | 113 | yes | yes | 185.32 | 182 | 187 | 187 | 1.6549 | 3.3186 | 0.5632% | 3.3298 | 0.9032% | 11.0619 | 0.5632%
Derived |  |  | 115 | yes | yes | 188.6 | 187 | 191 | 187 | 1.6261 | 3.2826 | -0.527% | 3.2938 | -0.187% | 10.8696 | 0.527%
Target ratio R2/R1 = V_OUT/V_REF - 1 | 1.64 |  | 118 | yes | yes | 193.52 | 191 | 196 | 196 | 1.661 | 3.3263 | 0.7961% | 3.338 | 1.152% | 10.5932 | 0.7961%
Largest allowed R1 = V_REF / I_min_load (ohm) | 250 |  | 121 | yes | yes | 198.44 | 196 | 200 | 200 | 1.6529 | 3.3161 | 0.4884% | 3.3281 | 0.852% | 10.3306 | 0.4884%
|  |  | 124 | yes | yes | 203.36 | 200 | 205 | 205 | 1.6532 | 3.3165 | 0.501% | 3.3288 | 0.8737% | 10.0806 | 0.501%
Best pair |  |  | 127 | yes | yes | 208.28 | 205 | 210 | 210 | 1.6535 | 3.3169 | 0.513% | 3.3295 | 0.8948% | 9.8425 | 0.513%
R1 (ohm) | 162 |  | 130 | yes | yes | 213.2 | 210 | 215 | 215 | 1.6538 | 3.3173 | 0.5245% | 3.3302 | 0.9154% | 9.6154 | 0.5245%
R2 (ohm) | 267 |  | 133 | yes | yes | 218.12 | 215 | 221 | 221 | 1.6617 | 3.3271 | 0.8202% | 3.3403 | 1.222% | 9.3985 | 0.8202%
V_OUT (V) | 3.3102 |  | 137 | yes | yes | 224.68 | 221 | 226 | 226 | 1.6496 | 3.312 | 0.365% | 3.3256 | 0.7759% | 9.1241 | 0.365%
Error vs 3.3V | 0.3086% |  | 140 | yes | yes | 229.6 | 226 | 232 | 232 | 1.6571 | 3.3214 | 0.6494% | 3.3353 | 1.071% | 8.9286 | 0.6494%
|  |  | 143 | yes | yes | 234.52 | 232 | 237 | 237 | 1.6573 | 3.3217 | 0.6569% | 3.3359 | 1.088% | 8.7413 | 0.6569%
|  |  | 147 | yes | yes | 241.08 | 237 | 243 | 243 | 1.6531 | 3.3163 | 0.4947% | 3.3309 | 0.9366% | 8.5034 | 0.4947%
|  |  | 150 | yes | yes | 246 | 243 | 249 | 243 | 1.62 | 3.275 | -0.7576% | 3.2896 | -0.3158% | 8.3333 | 0.7576%
|  |  | 154 | yes | yes | 252.56 | 249 | 255 | 255 | 1.6558 | 3.3198 | 0.6002% | 3.3351 | 1.064% | 8.1169 | 0.6002%
|  |  | 158 | yes | yes | 259.12 | 255 | 261 | 261 | 1.6519 | 3.3149 | 0.4507% | 3.3305 | 0.9253% | 7.9114 | 0.4507%
|  |  | 162 | yes | yes | 265.68 | 261 | 267 | 267 | 1.6481 | 3.3102 | 0.3086% | 3.3262 | 0.7941% | 7.716 | 0.3086%
|  |  | 165 | yes | yes | 270.6 | 267 | 274 | 274 | 1.6606 | 3.3258 | 0.7805% | 3.3422 | 1.279% | 7.5758 | 0.7805%
|  |  | 169 | yes | yes | 277.16 | 274 | 280 | 280 | 1.6568 | 3.321 | 0.6365% | 3.3378 | 1.146% | 7.3964 | 0.6365%
|  |  | 174 | yes | yes | 285.36 | 280 | 287 | 287 | 1.6494 | 3.3118 | 0.357% | 3.329 | 0.8788% | 7.1839 | 0.357%
|  |  | 178 | yes | yes | 291.92 | 287 | 294 | 294 | 1.6517 | 3.3146 | 0.4426% | 3.3322 | 0.9772% | 7.0225 | 0.4426%
|  |  | 182 | yes | yes | 298.48 | 294 | 301 | 301 | 1.6538 | 3.3173 | 0.5245% | 3.3354 | 1.072% | 6.8681 | 0.5245%
|  |  | 187 | yes | yes | 306.68 | 301 | 309 | 309 | 1.6524 | 3.3155 | 0.4699% | 3.334 | 1.032% | 6.6845 | 0.4699%
|  |  | 191 | yes | yes | 313.24 | 309 | 316 | 316 | 1.6545 | 3.3181 | 0.5474% | 3.337 | 1.122% | 6.5445 | 0.5474%
|  |  | 196 | yes | yes | 321.44 | 316 | 324 | 324 | 1.6531 | 3.3163 | 0.4947% | 3.3358 | 1.084% | 6.3776 | 0.4947%
|  |  | 200 | yes | yes | 328 | 324 | 332 | 324 | 1.62 | 3.275 | -0.7576% | 3.2944 | -0.1685% | 6.25 | 0.7576%
|  |  | 205 | yes | no | 336.2 | 332 | 340 | 340 | 1.6585 | 3.3232 | 0.7021% | 3.3436 | 1.32% | 6.0976 | 0.7021%
|  |  | 210 | yes | no | 344.4 | 340 | 348 | 348 | 1.6571 | 3.3214 | 0.6494% | 3.3423 | 1.282% | 5.9524 | 0.6494%
|  |  | 215 | yes | no | 352.6 | 348 | 357 | 357 | 1.6605 | 3.3256 | 0.7752% | 3.347 | 1.424% | 5.814 | 0.7752%
|  |  | 221 | yes | no | 362.44 | 357 | 365 | 365 | 1.6516 | 3.3145 | 0.4388% | 3.3364 | 1.102% | 5.6561 | 0.4388%
|  |  | 226 | yes | no | 370.64 | 365 | 374 | 374 | 1.6549 | 3.3186 | 0.5632% | 3.341 | 1.243% | 5.531 | 0.5632%
|  |  | 232 | yes | no | 380.48 | 374 | 383 | 383 | 1.6509 | 3.3136 | 0.4114% | 3.3366 | 1.108% | 5.3879 | 0.4114%
|  |  | 237 | yes | no | 388.68 | 383 | 392 | 392 | 1.654 | 3.3175 | 0.5306% | 3.341 | 1.243% | 5.2743 | 0.5306%
|  |  | 243 | yes | no | 398.52 | 392 | 402 | 402 | 1.6543 | 3.3179 | 0.5425% | 3.342 | 1.273% | 5.144 | 0.5425%
|  |  | 249 | yes | no | 408.36 | 402 | 412 | 412 | 1.6546 | 3.3183 | 0.5537% | 3.343 | 1.303% | 5.0201 | 0.5537%

## E96
E96 value (ohm)
100
102
105
107
110
113
115
118
121
124
127
130
133
137
140
143
147
150
154
158
162
165
169
174
178
182
187
191
196
200
205
210
215
221
226
232
237
243
249
255
261
267
274
280
287
294
301
309
316
324
332
340
348
357
365
374
383
392
402
412
422
432
442
453
464
475
487
499
511
523
536
549
562
576
590
604
619
634
649
665
681
698
715
732
750
768
787
806
825
845
866
887
909
931
953
976
1000