## Thermal
LM1117 SOT-223 thermal analysis (Task 5.2)
theta-JA values are REAL datasheet data: Table 9-2 'RθJA for Different Heat Sink Area', 1 oz copper, SOT-223 (LM1117 datasheet p.18-19).
T_J = T_A + P*thetaJA. Pick the smallest copper area that keeps T_J under 125 C with margin at 45 C ambient. Green=safe, amber=tight, red=over.
Inputs |  | Layout (Table 9-2) | Top Cu (in2) | Bot Cu (in2) | area (mm2) | % of board | theta-JA (C/W) | T_J @25C | T_J @45C | margin @45C | limit | verdict @45C
V_in (V) | 5 | L1 | 0.0123 | 0 |  |  | 136
V_out (V) | 3.3 | L2 | 0.066 | 0 |  |  | 123
I_load (A) | 0.5 | L3 | 0.3 | 0 |  |  | 84
T_A #1 (C) | 25 | L4 | 0.53 | 0 |  |  | 75
T_A #2 (C) | 45 | L5 | 0.76 | 0 |  |  | 69
T_J max (C) | 125 | L6 | 1 | 0 |  |  | 66
Margin want (C) | 15 | L12 | 0.066 | 0.066 |  |  | 125
Board length (mm) | 28 | L13 | 0.175 | 0.175 |  |  | 93
Board width (mm) | 17 | L14 | 0.284 | 0.284 |  |  | 83
|  | L15 | 0.392 | 0.392 |  |  | 75
P = (Vin-Vout)*Iload (W) |  | L16 | 0.5 | 0.5 |  |  | 70
Efficiency = Vout/Vin
Board area (mm2)