## WATonomous_Onboarding BOM
Name | Description | Designator | Footprint | LibRef | Quantity
GRM21BR61E226ME44L | 25V 22uF X5R ±20% 0805 Multilayer Ceramic Capacitors MLCC - SMD/SMT ROHS | C1 | FP-GRM21B-0_2-e0_2_0_7-MFG | CMP-00006-1 | 1
TACR156K010XTA | Cap Tant Solid 15uF 10V R CASE 10% (2 X 1.35 X 1.35mm) SMD 2012-15 5 Ohm 125°C Plastic T/R | C2 | CAPC2014X150X70NL20 | CMP-00007-1 | 1
LTST-C170KRKT | Lite-On RedLED, CHIP LED 0805series, 2012 (0805)encapsulation, wavelength631 nm, 2 x 1.25mm | D1 | LTST-C170KRKT_V | CMP-00005-1 | 1
61300211121 | WR-PHD Straight Male, PCB Header, Through Hole, 1 Rows, 2 Contacts, 2.54mm Pitch | J1, J2 | 61300211121 | CMP-00013-1 | 2
RC0805FR-07162RL | 125mW Thick Film Resistors 150V ±100ppm/℃ ±1% 267Ω 0805 Chip Resistor - Surface Mount ROHS | R1 | RESC2013X60X35ML10T20 | CMP-009-00177-2 | 1
RC0805FR-07267RL | 125mW Thick Film Resistors 150V ±100ppm/℃ ±1% 267Ω 0805 Chip Resistor - Surface Mount ROHS | R2 | RESC2013X60X35ML10T20 | CMP-00003-1 | 1
RC0805FR-07432RL | Res Thick Film 0805 432 Ohm 1% 0.125W(1/8W) ±100ppm/C Pad SMD T/R | R3 | RESC2013X60X35ML10T20 | CMP-00004-1 | 1
LM1117MP-ADJ/NOPB | LDO Regulator Pos 1.25V to 13.8V 0.8A 4-Pin(3+Tab) SOT-223 T/R | U1 | DCY0004A_M | CMP-00000-1 | 1