## BOM
Bill of Materials — LM1117 5 V to 3.3 V LDO (WATonomous onboarding)
Designator | Qty | Value | Footprint | Manufacturer | MPN | Supplier | Supplier PN | Unit price (CAD) | Ext. price (CAD) | Description
U1 | 1 | 3.3 V ADJ LDO | SOT-223 (DCY) | Texas Instruments | LM1117MP-ADJ/NOPB | DigiKey | LM1117MP-ADJ/NOPBCT-ND | 2.58
R1 | 1 | 162 Ω 1% 1/8 W | 0805 | YAGEO | RC0805FR-07162RL | DigiKey | 311-162CRCT-ND | 0.16
R2 | 1 | 267 Ω 1% 1/8 W | 0805 | YAGEO | RC0805FR-07267RL | DigiKey | 311-267CRCT-ND | 0.16
R3 | 1 | 432 Ω 1% 1/8 W | 0805 | YAGEO | RC0805FR-07432RL | DigiKey | 311-432CRCT-ND | 0.14
D1 | 1 | Red LED (V_F 2.0 V) | 0805 | Lite-On | LTST-C170KRKT | DigiKey | 160-1415-1-ND | 0.28
C1 | 1 | 22 µF 25 V X5R | 0805 (2012) | Murata Electronics | GRM21BR61E226ME44L | DigiKey | 490-10749-1-ND | 0.53
C2 | 1 | 15 µF 10 V tantalum | 0805 (2012) | KYOCERA AVX | TACR156K010XTA | DigiKey | 478-4187-1-ND | 5.1
J1, J2 | 2 | 2-pos 2.54 mm header | THT 2.54 mm | Würth Elektronik | 61300211121 | DigiKey | 732-5315-ND | 0.19
Unique parts: 8 ¦ Total placed: | [6 empty] | Total